## Sheet1
Input XY | Input Z | Plane_Height | Zfactor | Area_2D | Area_3D | Volume | SqFt 2D Factor | SqFt 3D Factor | CuFt_Factor | SqFt_2D | SqFt_3D | CuFt_Volume | SqFt to Ac | CuFt to Ac | Acres_2D | Acres_3D | Acre Feet
Feet | Feet | 930 | 1 | 251672.7344 | 251984.787 | 860506.1815 | 1 | 1 | 1 | 251672.7344 | 251984.787 | 860506.1815 | 2.2957e-05 | 2.2957e-05 | 5.7776 | 5.7848 | 19.7545
Meter | Meter | 283.464 | 1 | 23381.2387 | 23410.2293 | 24366.8965 | 10.7639 | 10.7639 | 35.3147 | 251673.3155 | 251985.3674 | 860509.6398 | 2.2957e-05 | 2.2957e-05 | 5.7776 | 5.7848 | 19.7546
Meter | Feet | 283.464 | 0.3048 | 23381.2556 | 234110.2463 | 24366.919 | 10.7639 | 1.0764 | 35.3147 | 251673.4975 | 251993.928 | 860510.4344 | 2.2957e-05 | 2.2957e-05 | 5.7776 | 5.785 | 19.7546

## Sheet2
Input XY | Input Z | Plane_Height (native) | Zfactor | Area_2D | Area_3D | Volume | convFactor (for height) | Plane_Height (feet) | SqFtConv (ftConv in tools) | SqFt_2D | acConv | Ac_2D | volConv | Ac_Ft
Feet | Feet | 930 | 1 | 251672.7344 | 251984.787 | 860506.1815 | 1 | 930 | 1 | 251672.7344 | 43560 | 5.7776 | 43560 | 19.7545
Feet | Inches | 11160 | 1 | 251672.7562 | 290640.8544 | 10326074.6262 | 0.083333 | 929.9996 | 1 | 251672.7562 | 43560 | 5.7776 | 522720.2091 | 19.7545
Feet | Meters | 283.464 | 1 | 251672.5524 | 251701.5812 | 262282.0419 | 3.2808 | 930 | 1 | 251672.5524 | 43560 | 5.7776 | 13277.088 | 19.7545
Feet | Centimeters | 28346.4 | 1 | 251673.2435 | 432513.8408 | 26228314.3932 | 0.032808 | 930 | 1 | 251673.2435 | 43560 | 5.7776 | 1327708.7996 | 19.7546
Meters | Feet | 930 | 1 | 23381.2556 | 23689.1094 | 79943.96 | 1 | 930 | 0.092903 | 251673.8495 | 4046.86 | 5.7776 | 4046.86 | 19.7546
Meters | Inches | 11160 | 1 | 23381.2577 | 47796.8422 | 959327.5613 | 0.083333 | 929.9996 | 0.092903 | 251673.8713 | 4046.86 | 5.7776 | 48562.3394 | 19.7546
Meters | Meters | 283.464 | 1 | 23381.2387 | 23410.2293 | 24366.8965 | 3.2808 | 930 | 0.092903 | 251673.6675 | 4046.86 | 5.7776 | 1233.4818 | 19.7546
Meters | Centimeters | 28346.4 | 1 | 23381.3029 | 105550.8627 | 2436699.888 | 0.032808 | 930 | 0.092903 | 251674.3585 | 4046.86 | 5.7776 | 123348.184 | 19.7546